## Feuille 1
LAP020 | U | Transplantation d'un arbre.
Transplantation d'un arbre de 110 cm de diamètre, avec une transplanteuse.
Code interne |  |  | Désignation | Quantité | Unité | Prix unitaire | Prix total
mq09trp010b |  |  | Transplanteuse hydraulique, pour mottes de terre de 110 cm de diamètre. | 0.88 | h | 409293 | 360178
mo040 |  |  | Compagnon professionnel III/CP2 jardinier. | 1.022 | h | 2380.68 | 2433.05
mo086 |  |  | Ouvrier professionnel II/OP jardinier. | 1.533 | h | 1526.36 | 2339.91
|  |  | Frais de chantier des unités d'ouvrage | 2 | % | 364950 | 7299.01
Coût d'entretien décennal: 349.914,52F CFA les 10 premières années. | [5 empty] | Montant total HT: | 372249