## Feuille 1
LAP050 | U | Transplantation d'un palmier.
Transplantation d'un palmier de jusqu'à 3 m de hauteur, situé en terre, avec une pelleteuse.
Code interne |  |  | Désignation | Quantité | Unité | Prix unitaire | Prix total
mq01ret020b |  |  | Rétro chargeuse sur pneus, de 70 kW. | 1.375 | h | 20355.4 | 27988.7
mq04cag010b |  |  | Camion grue jusqu'à 10 t de charge maximale. | 0.22 | h | 31213.1 | 6866.88
mo040 |  |  | Compagnon professionnel III/CP2 jardinier. | 0.741 | h | 2380.68 | 1764.08
mo115 |  |  | Ouvrier jardinier. | 3.193 | h | 1468.69 | 4689.53
mo086 |  |  | Ouvrier professionnel II/OP jardinier. | 3.193 | h | 1526.36 | 4873.67
|  |  | Frais de chantier des unités d'ouvrage | 2 | % | 46182.8 | 923.66
Coût d'entretien décennal: 44.280,09F CFA les 10 premières années. | [5 empty] | Montant total HT: | 47106.5