## Feuille 1
LFA010 | U | Système d'ancrage souterrain pour arbre.
Système souterrain d'ancrage de la motte, pour arbre avec diamètre de tronc entre 5 et 10 cm, constitué de trois câbles en acier galvanisé, de 4,5 m de longueur, avec un anneau à l'extrémité finale de chacun d'eux, unis à trois planchettes en bois de 15 cm de largeur et 5,2 cm d'épaisseur, disposés au fond de l'excavation, formant un triangle en plan, et entrelacés à une sangle élastique de 3 m de longueur et 25 mm de largeur, avec des anneaux, pour son ajustement final avec un tendeur à cliquet.
Code interne |  | Désignation | Quantité | Unité | Prix unitaire | Prix total
mt48adp010b |  | Kit d'ancrage pour fixation de la motte d'un arbre avec diamètre de tronc entre 5 et 10 cm, composé de trois câbles en acier galvanisé, de 4,5 m de longueur, avec un anneau à l'extrémité finale de chacun d'eux, sangle élastique de 3 m de longueur et 25 mm de largeur et un tendeur à cliquet. | 1 | U | 48156.2 | 48156.2
mt50spa050g |  | Petite planche en bois de pin, dimensions 15x5,2 cm. | 0.03 | m³ | 379567 | 11387
mo040 |  | Compagnon professionnel III/CP2 jardinier. | 0.255 | h | 2380.68 | 607.07
mo115 |  | Ouvrier jardinier. | 1.724 | h | 1468.69 | 2532.02
|  | Frais de chantier des unités d'ouvrage | 2 | % | 62682.3 | 1253.65
Coût d'entretien décennal: 25.382,58F CFA les 10 premières années. |  |  |  |  | Montant total HT: | 63936