## Feuille 1
LFA010 | U | Système d'ancrage souterrain pour arbre.
Système souterrain d'ancrage de la motte, pour arbre avec diamètre de tronc inférieur à 5 cm, constitué de trois câbles en acier galvanisé, de 4 m de longueur, avec un anneau à l'une de leurs extrémités et un ancrage pour encastrement dans le terrain à l'autre extrémité, par introduction d'une tige guide et entrelacés à une sangle élastique de 3 m de longueur et 25 mm de largeur, à l'aide des anneaux, pour son ajustement final avec un tendeur à cliquet.
Code interne |  | Désignation | Quantité | Unité | Prix unitaire | Prix total
mt48adp010d |  | Kit d'ancrage pour fixation de la motte d'un arbre avec diamètre de tronc inférieur à 5 cm, composé de trois câbles en acier galvanisé, de 4 m de longueur, avec un anneau à l'une de leurs extrémités et avec un ancrage pour encastrement dans le terrain à l'autre extrémité, sangle élastique de 3 m de longueur et 25 mm de largeur et un tendeur à cliquet. | 1 | U | 32833.8 | 32833.8
mo040 |  | Compagnon professionnel III/CP2 jardinier. | 0.192 | h | 2380.68 | 457.09
mo115 |  | Ouvrier jardinier. | 1.597 | h | 1468.69 | 2345.5
|  | Frais de chantier des unités d'ouvrage | 2 | % | 35636.4 | 712.73
Coût d'entretien décennal: 14.430,59F CFA les 10 premières années. |  |  |  |  | Montant total HT: | 36349.1