## Feuille 1
LFA020 | U | Système aérien d'ancrage pour fixation d'un arbre.
Système aérien d'ancrage pour fixation d'un arbre avec diamètre de tronc inférieur à 10 cm, constitué de sangle élastique de 10 m de longueur et 25 mm de largeur, avec tendeur à cliquet, enlacée au tronc de l'arbre et à une structure auxiliaire, autour de celui-ci, composée de trois rondins disposés verticalement et formant un triangle équilatéral en plan et trois autres formant le triangle horizontalement à une hauteur approximative de 1/3 de la hauteur de l'arbre.
Code interne |  | Désignation | Quantité | Unité | Prix unitaire | Prix total
mt48adp020d |  | Kit d'ancrage pour fixation de l'arbre, composé de sangle élastique de 10 m de longueur et 25 mm de largeur et un tendeur à cliquet. | 1 | U | 10944.6 | 10944.6
mt50spv030a |  | Rondin de bois, de 10 à 12 cm de diamètre. | 8 | m | 4040.14 | 32321.1
mo040 |  | Compagnon professionnel III/CP2 jardinier. | 0.255 | h | 2380.68 | 607.07
mo115 |  | Ouvrier jardinier. | 1.533 | h | 1468.69 | 2251.5
|  | Frais de chantier des unités d'ouvrage | 2 | % | 46124.3 | 922.49
Coût d'entretien décennal: 17.125,03F CFA les 10 premières années. |  |  |  |  | Montant total HT: | 47046.8