## Feuille 1
LPD040 | m² | Recouvrement décoratif avec de l'écorce de pin.
Recouvrement décoratif, réalisé via: extension d'écorce de pin, qualité extra, de 15/25 mm, avec des moyens manuels, jusqu'à former une couche uniforme d'épaisseur minimale 5 cm.
Code interne |  |  | Désignation | Quantité | Unité | Prix unitaire | Prix total
mt48mod030b |  |  | Écorce de pin, qualité extra, de 15/25 mm, pour un usage décoratif. | 0.05 | m³ | 33942.8 | 1697.14
mt08aaa010a |  |  | Eau. | 0.006 | m³ | 1108.78 | 6.65
mo040 |  |  | Compagnon professionnel III/CP2 jardinier. | 0.089 | h | 2380.68 | 211.88
mo086 |  |  | Ouvrier professionnel II/OP jardinier. | 0.255 | h | 1526.36 | 389.22
|  |  | Frais de chantier des unités d'ouvrage | 2 | % | 2304.89 | 46.1
Coût d'entretien décennal: 1.126,12F CFA les 10 premières années. | [5 empty] | Montant total HT: | 2350.99