## Feuille 1
LSP010 | m² |  | Paroi naturelle.
Paroi de claie de bambou naturel, demi-tiges, de 200 cm de hauteur, tissu avec fil d'acier galvanisé, fixée avec un fil de fer galvanisé sur un support existant.
Code interne |  | Désignation |  | Quantité | Unité | Prix unitaire | Prix total
mt48cnj040f |  | Claie de bambou naturel, demi-tiges, de 200 cm de hauteur, tissu avec fil d'acier galvanisé, fourni en rouleaux de 500 cm de largeur. |  | 1 | m² | 793.78 | 793.78
mt08var050 |  | Fil de fer galvanisé pour attacher, de 1,30 mm de diamètre. |  | 0.1 | kg | 1108.78 | 110.88
mo040 |  | Compagnon professionnel III/CP2 jardinier. |  | 0.255 | h | 2380.68 | 607.07
mo115 |  | Ouvrier jardinier. |  | 0.255 | h | 1468.69 | 374.52
|  | Frais de chantier des unités d'ouvrage |  | 2 | % | 1886.25 | 37.73
Coût d'entretien décennal: 2.039,42F CFA les 10 premières années. | [5 empty] | Montant total HT: | 1923.98