## Feuille 1
LTT010 | m³ | Extension de terre végétale.
Terre végétale fertilisée et criblée fournie en sacs, étendue sur le terrain avec des moyens manuels, sur un rayon maximum depuis le lieu de décharge de jusqu'à 100 m, pour constituer une couche d'épaisseur uniforme jusqu'à 10 cm.
Code interne |  |  | Désignation | Quantité | Unité | Prix unitaire | Prix total
mt48tie035b |  |  | Terre végétale criblée et fertilisée, fournie en sacs. | 1 | m³ | 22472.9 | 22472.9
mo040 |  |  | Compagnon professionnel III/CP2 jardinier. | 0.051 | h | 2380.68 | 121.41
mo086 |  |  | Ouvrier professionnel II/OP jardinier. | 0.639 | h | 1526.36 | 975.34
|  |  | Frais de chantier des unités d'ouvrage | 2 | % | 23569.7 | 471.39
[6 empty] | Montant total HT: | 24041