## Feuille 1
LTT010 | m³ | Extension de terre végétale.
Terre végétale criblée fournie en vrac, étendue sur le terrain avec des moyens mécaniques, pour constituer une couche d'épaisseur uniforme.
Code interne |  |  | Désignation | Quantité | Unité | Prix unitaire | Prix total
mt48tie030a |  |  | Terre végétale criblée, fournie en vrac. | 1 | m³ | 13834 | 13834
mq01pan010a |  |  | Chargeuse sur pneus de 120 kW/1,9 m³. | 0.022 | h | 22423.3 | 493.31
mq04dua020b |  |  | Dumper à décharge frontale de 2 t de charge utile. | 0.022 | h | 5166.88 | 113.67
mo040 |  |  | Compagnon professionnel III/CP2 jardinier. | 0.026 | h | 2380.68 | 61.9
mo086 |  |  | Ouvrier professionnel II/OP jardinier. | 0.051 | h | 1526.36 | 77.84
|  |  | Frais de chantier des unités d'ouvrage | 2 | % | 14580.7 | 291.61
[6 empty] | Montant total HT: | 14872.3