## Feuille 1
MBM010 | U |  | Équipement parcours santé séniors, type vélo.
Équipement parcours santé, type vélo, pour un utilisateur, de tube en acier galvanisé peint avec de la peinture au polyester, de 119x48x123 cm. Mise en place: avec des chevilles chimiques, sur une surface de base. Le prix ne comprend pas la surface base.
Code interne |  | Désignation |  | Quantité | Unité | Prix unitaire | Prix total
mt50spl105b |  | Fixation composée d'une cheville chimique, d'une rondelle et d'une vis en acier. |  | 4 | U | 5095.2 | 20380.8
mt52jbs070a |  | Équipement parcours santé, type vélo, pour un utilisateur, constitué de poteau de tube en acier galvanisé peint avec de la peinture au polyester, structure support tubulaire, pédales, poignées ergonomiques et siège en polyéthylène, roulements étanches, transmission de puissance via un axe multi nervuré et vis d'acier inoxydable, de 119x48x123 cm, avec zone d sécurité de 12 m²; pour la réalisation d'exercices cardiovasculaires du bas du corps. Selon NF EN 16630. |  | 1 | U | 1265400 | 1265400
mo041 |  | Compagnon professionnel III/CP2 VRD espaces publics. |  | 1.916 | h | 2380.68 | 4561.38
mo087 |  | Ouvrier professionnel II/OP VRD espaces publics. |  | 1.916 | h | 1526.36 | 2924.51
|  | Frais de chantier des unités d'ouvrage |  | 2 | % | 1293270 | 25865.4
[6 empty] | Montant total HT: | 1319130