## Feuille 1
MCP030 | m | Enclos pour chiens.
Enclos pour chiens, de 1,00 m de hauteur, constitué de poteaux verticaux de profil creux en acier galvanisé à chaud, de section rectangulaire, de 60x40x2 mm, et panneau de maille électrosoudée avec des pliages de renfort, fixée à une base de béton BCN: CPJ-CEM II/A 32,5 - P - B 20 - 15/25 - E: 1 - NA - P 18-305. Le prix comprend l'excavation.
Code interne |  |  | Désignation | Quantité | Unité | Prix unitaire | Prix total
mt10hmf040qaeg |  |  | Béton non armé prêt à l'emploi BCN: CPJ-CEM II/A 32,5 - P - B 20 - 15/25 - E: 1 - NA - P 18-305. | 0.15 | m³ | 67704.9 | 10155.7
mt52moc030h |  |  | Enclos pour chiens, de 1,00 m de hauteur, constitué de poteaux verticaux de profil creux en acier galvanisé à chaud, de section rectangulaire, de 60x40x2 mm, et panneau de maille électrosoudée avec des pliages de renfort, y compris éléments de fixation. | 1 | m | 60920.2 | 60920.2
mo041 |  |  | Compagnon professionnel III/CP2 VRD espaces publics. | 1.66 | h | 2380.68 | 3951.93
mo087 |  |  | Ouvrier professionnel II/OP VRD espaces publics. | 1.66 | h | 1526.36 | 2533.76
|  |  | Frais de chantier des unités d'ouvrage | 2 | % | 77561.6 | 1551.23
Coût d'entretien décennal: 15.822,57F CFA les 10 premières années. | [5 empty] | Montant total HT: | 79112.8