## Feuille 1
MOC010 | U | Conteneur à chargement arrière, en polyéthylène.
Conteneur à chargement arrière en polyéthylène haute densité pour ramassage sélectif d'organique, de 340 l de capacité et 136 kg de charge maximale, de 620x856x1095 mm, couleur marron, pourvu de deux roues de 200 mm de diamètre avec jantes en polypropylène et une couverture en caoutchouc massif sur axe électrozingué, anses auxiliaires, bandes réfléchissantes, pédale d'ouverture de couvercle et serrure.
Code interne |  |  | Désignation | Quantité | Unité | Prix unitaire | Prix total
mt52muc010jeey |  |  | Conteneur à chargement arrière en polyéthylène haute densité pour ramassage sélectif d'organique, de 340 l de capacité et 136 kg de charge maximale, de 620x856x1095 mm, couleur marron, résistant aux rayons ultraviolets, aux intempéries, aux solutions acides et aux alcalins, aux champignons et aux bactéries et aux détergents, pourvu de deux roues de 200 mm de diamètre avec jantes en polypropylène et une couverture en caoutchouc massif sur axe électrozingué, anses auxiliaires, bandes réfléchissantes, pédale d'ouverture de couvercle et serrure. Selon NF EN 840-1. | 1 | U | 96946.9 | 96946.9
mo087 |  |  | Ouvrier professionnel II/OP VRD espaces publics. | 0.128 | h | 1526.36 | 195.37
|  |  | Frais de chantier des unités d'ouvrage | 2 | % | 97142.3 | 1942.85
[6 empty] | Montant total HT: | 99085.1