## Feuille 1
MOC020 | U |  | Conteneur à chargement vertical, en polyéthylène.
Conteneur type igloo à chargement vertical en polyéthylène haute densité pour ramassage sélectif de papier et carton, de 2500 l de capacité et 760 kg de charge maximale, à base rectangulaire de 1870x1180 mm et 1830 mm de hauteur, couleur bleue, pourvu d'une porte de décharge pour vidage sur camion, crochet métallique pour élévation et bouches de charge avec renfort extérieur pour éviter l'entrée d'eau.
Code interne |  | Désignation |  | Quantité | Unité | Prix unitaire | Prix total
mt52muc030j |  | Conteneur type igloo à chargement vertical en polyéthylène haute densité pour ramassage sélectif de papier et carton, de 2500 l de capacité et 760 kg de charge maximale, à base rectangulaire de 1870x1180 mm et 1830 mm de hauteur, couleur bleue, résistant aux rayons ultraviolets, aux intempéries, aux solutions acides et aux alcalins, aux champignons et aux bactéries et aux détergents, pourvu d'une porte de décharge pour vidage sur camion, crochet métallique pour élévation et bouches de charge avec renfort extérieur pour éviter l'entrée d'eau. |  | 1 | U | 581681 | 581681
mq04cag010a |  | Camion grue jusqu'à 6 t de charge maximale. |  | 0.22 | h | 27562.3 | 6063.7
mo087 |  | Ouvrier professionnel II/OP VRD espaces publics. |  | 0.255 | h | 1526.36 | 389.22
|  | Frais de chantier des unités d'ouvrage |  | 2 | % | 588134 | 11762.7
[6 empty] | Montant total HT: | 599897