## Feuille 1
MPP010 | U |  | Poubelle de plage, en polyéthylène.
Poubelle de plage, en polyéthylène, de 92 cm de hauteur, placée au sol, fixée à une surface support (non comprise dans ce prix).
Code interne |  | Désignation |  | Quantité | Unité | Prix unitaire | Prix total
mt52psc060m |  | Poubelle de plage, pour placer au sol, de 92 cm de hauteur et capacité 165 litres, à corps conique et couvercle rond avec trou central, en polyéthylène de couleur bleue, boulons d'ancrage. |  | 1 | U | 248747 | 248747
mt09reh330 |  | Mortier de résine époxy avec sable de silice, à durcissement rapide, pour remplissage des ancrages. |  | 0.2 | kg | 3695.94 | 739.19
mo041 |  | Compagnon professionnel III/CP2 VRD espaces publics. |  | 0.358 | h | 2380.68 | 852.28
mo087 |  | Ouvrier professionnel II/OP VRD espaces publics. |  | 0.358 | h | 1526.36 | 546.44
|  | Frais de chantier des unités d'ouvrage |  | 2 | % | 250885 | 5017.7
Coût d'entretien décennal: 271.256,76F CFA les 10 premières années. | [5 empty] | Montant total HT: | 255903