## Feuille 1
MQM010 | m² |  | Peinture plastique sur le parement vertical des pistes sportives.
Application manuelle de deux couches de peinture plastique, antidérapante, couleur verte, finition satinée, texture lisse, (rendement: 0,13 l/m² chaque couche); sur le parement vertical de béton, pour piste sportive. Le prix comprend la protection des éléments du contour qui pourraient être affectés pendant les travaux.
Code interne |  | Désignation |  | Quantité | Unité | Prix unitaire | Prix total
mt27pdp010j |  | Peinture plastique, à base de résines acryliques pures émulsionnée dans l'eau, couleur verte, finition satinée, texture lisse, résistante aux intempéries, imperméable à l'eau de pluie et perméable à la vapeur d'eau et antidérapante; à appliquer à la brosse, au rouleau ou au pistolet. |  | 0.26 | kg | 5471.31 | 1422.54
mo038 |  | Compagnon professionnel III/CP2 peintre. |  | 0.128 | h | 2380.68 | 304.73
mo076 |  | Ouvrier professionnel II/OP peintre. |  | 0.128 | h | 1526.36 | 195.37
|  | Frais de chantier des unités d'ouvrage |  | 2 | % | 1922.64 | 38.45
Coût d'entretien décennal: 2.529,81F CFA les 10 premières années. | [5 empty] | Montant total HT: | 1961.09