## Feuille 1
MSP020 | U |  | Potelet fixe, en fonte.
Potelet fixe modèle sphérique, de 40 cm de diamètre, en fonte de fer avec protection anti-oxydante et peinture de couleur noire, fixé à une surface support avec agglomérant hydraulique, composé de ciments à haute résistance et additifs spécifiques, à prise rapide, et éléments d'ancrage. Le prix ne comprend pas la surface support.
Code interne |  | Désignation |  | Quantité | Unité | Prix unitaire | Prix total
mt52mug280q |  | Potelet fixe modèle sphérique, de 40 cm de diamètre, en fonte de fer avec protection anti-oxydante et peinture de couleur noire, y compris les boulons d'ancrage. |  | 1 | U | 134888 | 134888
mt09amp010a |  | Agglomérant hydraulique, composé de ciments à haute résistance et additifs spécifiques, à prise rapide. |  | 0.2 | kg | 473.23 | 94.65
mo041 |  | Compagnon professionnel III/CP2 VRD espaces publics. |  | 0.511 | h | 2380.68 | 1216.53
mo087 |  | Ouvrier professionnel II/OP VRD espaces publics. |  | 0.511 | h | 1526.36 | 779.97
|  | Frais de chantier des unités d'ouvrage |  | 2 | % | 136979 | 2739.57
Coût d'entretien décennal: 61.476,04F CFA les 10 premières années. | [5 empty] | Montant total HT: | 139718