## Feuille 1
MSP050 | U | Potelet fixe, en béton préfabriqué.
Potelet fixe sphérique, de 35 cm de diamètre, en béton préfabriqué, avec traitement hydrofuge, fixé à une base de béton BCN: CPJ-CEM II/A 32,5 - P - B 20 - 15/25 - E: 1 - NA - P 18-305 avec agglomérant hydraulique, composé de ciments à haute résistance et additifs spécifiques, à prise rapide, et éléments d'ancrage. Le prix comprend l'excavation.
Code interne |  |  | Désignation | Quantité | Unité | Prix unitaire | Prix total
mt52mug310h |  |  | Potelet fixe sphérique, de 35 cm de diamètre, en béton préfabriqué, avec traitement hydrofuge, y compris les boulons d'ancrage. | 1 | U | 53639.8 | 53639.8
mt10hmf040qaed |  |  | Béton non armé prêt à l'emploi BCN: CPJ-CEM II/A 32,5 - TP - B 20 - 15/25 - E: 1 - NA - P 18-305. | 0.25 | m³ | 71069.1 | 17767.3
mt09amp010a |  |  | Agglomérant hydraulique, composé de ciments à haute résistance et additifs spécifiques, à prise rapide. | 0.2 | kg | 473.23 | 94.65
mo041 |  |  | Compagnon professionnel III/CP2 VRD espaces publics. | 0.766 | h | 2380.68 | 1823.6
mo087 |  |  | Ouvrier professionnel II/OP VRD espaces publics. | 0.766 | h | 1526.36 | 1169.19
|  |  | Frais de chantier des unités d'ouvrage | 2 | % | 74494.5 | 1489.89
Coût d'entretien décennal: 33.433,13F CFA les 10 premières années. | [5 empty] | Montant total HT: | 75984.4