## Feuille 1
SCR070 | m | Clôture provisoire d'un terrain avec des plaques préfabriquées en béton.
Clôture provisoire d'un terrain, de 2 m de hauteur, composée de plaques allégées en béton armé, de 1,92x0,40 m et 4 cm d'épaisseur, amortissables en 5 utilisations, et de supports préfabriqués en béton armé, de 2,5 m de longueur et 12x14 cm de section, ancrés au terrain avec des dés en béton BCN: CPJ-CEM II/A 32,5 - P - B 20 - 15/25 - E: 1 - NA - P 18-305 de 60x60x60 cm, tous les 2,0 m, amortissables en 5 utilisations.
Code interne |  |  | Désignation | Quantité | Unité | Prix unitaire | Prix total
mt50spv065 |  |  | Plaque allégée en béton armé de 1,92x0,4 m et 4 cm d'épaisseur. | 0.5 | U | 9907.35 | 4953.68
mt50spv060a |  |  | Poteau préfabriqué en béton armé de 2,5 m de longueur et 12x14 cm de section. | 0.14 | U | 23288.7 | 3260.42
mt10hmf040qaeg |  |  | Béton non armé prêt à l'emploi BCN: CPJ-CEM II/A 32,5 - P - B 20 - 15/25 - E: 1 - NA - P 18-305. | 0.151 | m³ | 67704.9 | 10223.4
mo119 |  |  | Compagnon professionnel III/CP2 Sécurité et Santé. | 0.639 | h | 2380.68 | 1521.25
mo120 |  |  | Ouvrier Sécurité et Santé. | 0.639 | h | 1468.69 | 938.49
|  |  | Frais de chantier des unités d'ouvrage | 2 | % | 20897.3 | 417.95
[6 empty] | Montant total HT: | 21315.2