## Feuille 1
SSH010 | m | Marque routière longitudinale.
Application manuelle de peinture alkyde couleur jaune, pour marque routière longitudinale continue, de 15 cm de largeur, pour bords de chaussée.
Code interne |  |  | Désignation | Quantité | Unité | Prix unitaire | Prix total
mt27mvh030b |  |  | Peinture alkyde couleur jaune, selon NF EN 1871. | 0.044 | kg | 2637.66 | 116.06
mo119 |  |  | Compagnon professionnel III/CP2 Sécurité et Santé. | 0.028 | h | 2380.68 | 66.66
mo120 |  |  | Ouvrier Sécurité et Santé. | 0.014 | h | 1468.69 | 20.56
|  |  | Frais de chantier des unités d'ouvrage | 2 | % | 203.28 | 4.07
[6 empty] | Montant total HT: | 207.35