## Feuille 1
SSH010 | m |  | Marque routière longitudinale.
Application manuelle de peinture plastique pour extérieur, à base de résines acryliques, couleur jaune, finition satiné, texture lisse, pour marque routière longitudinale continue, de 20 cm de largeur, pour bords de chaussée.
Code interne |  | Désignation |  | Quantité | Unité | Prix unitaire | Prix total
mt27mvp010f |  | Peinture plastique pour extérieur, à base de résines acryliques, couleur jaune, finition satiné, texture lisse |  | 0.058 | l | 13825.8 | 801.9
mo119 |  | Compagnon professionnel III/CP2 Sécurité et Santé. |  | 0.028 | h | 2380.68 | 66.66
mo120 |  | Ouvrier Sécurité et Santé. |  | 0.014 | h | 1468.69 | 20.56
|  | Frais de chantier des unités d'ouvrage |  | 2 | % | 889.12 | 17.78
[6 empty] | Montant total HT: | 906.9