## Feuille 1
SSH010 | m |  | Marque routière longitudinale.
Application manuelle de peinture plastique pour extérieur, à base de résines acryliques, couleur jaune, finition satiné, texture lisse, pour marque routière longitudinale discontinue, de 10 cm de largeur, pour séparation des voies et préavis de marque continue.
Code interne |  | Désignation |  | Quantité | Unité | Prix unitaire | Prix total
mt27mvp010f |  | Peinture plastique pour extérieur, à base de résines acryliques, couleur jaune, finition satiné, texture lisse |  | 0.02 | l | 13825.8 | 276.52
mo119 |  | Compagnon professionnel III/CP2 Sécurité et Santé. |  | 0.028 | h | 2380.68 | 66.66
mo120 |  | Ouvrier Sécurité et Santé. |  | 0.014 | h | 1468.69 | 20.56
|  | Frais de chantier des unités d'ouvrage |  | 2 | % | 363.74 | 7.27
[6 empty] | Montant total HT: | 371.01