## Feuille 1
SSH010 | m | Marque routière longitudinale.
Application manuelle de peinture alkyde couleur jaune, pour marque routière longitudinale discontinue, de 10 cm de largeur, pour séparation des voies et préavis de marque continue.
Code interne |  |  | Désignation | Quantité | Unité | Prix unitaire | Prix total
mt27mvh030b |  |  | Peinture alkyde couleur jaune, selon NF EN 1871. | 0.02 | kg | 2637.66 | 52.75
mo119 |  |  | Compagnon professionnel III/CP2 Sécurité et Santé. | 0.028 | h | 2380.68 | 66.66
mo120 |  |  | Ouvrier Sécurité et Santé. | 0.014 | h | 1468.69 | 20.56
|  |  | Frais de chantier des unités d'ouvrage | 2 | % | 139.97 | 2.8
[6 empty] | Montant total HT: | 142.77