## Feuille 1
SSH010 | m | Marque routière longitudinale.
Application mécanique avec une machine autopropulsée de peinture alkyde couleur jaune, pour marque routière longitudinale discontinue, de 20 cm de largeur, pour bords de chaussée.
Code interne |  |  | Désignation | Quantité | Unité | Prix unitaire | Prix total
mt27mvh030b |  |  | Peinture alkyde couleur jaune, selon NF EN 1871. | 0.041 | kg | 2637.66 | 108.14
mq11bar010 |  |  | Balayeuse remorquée avec moteur auxiliaire. | 0.001 | h | 33178.8 | 33.18
mq08war010b |  |  | Machine autopropulsée, pour peinture de marques routières sur la chaussée. | 0.001 | h | 22295 | 22.3
mo119 |  |  | Compagnon professionnel III/CP2 Sécurité et Santé. | 0.009 | h | 2380.68 | 21.43
mo120 |  |  | Ouvrier Sécurité et Santé. | 0.005 | h | 1468.69 | 7.34
|  |  | Frais de chantier des unités d'ouvrage | 2 | % | 192.39 | 3.85
[6 empty] | Montant total HT: | 196.24