## Feuille 1
SSH020 | m |  | Marque routière transversale.
Application manuelle de peinture plastique pour extérieur, à base de résines acryliques, couleur jaune, finition satiné, texture lisse, pour marque routière transversale continue, de 40 cm de largeur, pour ligne de détention.
Code interne |  | Désignation |  | Quantité | Unité | Prix unitaire | Prix total
mt27mvp010f |  | Peinture plastique pour extérieur, à base de résines acryliques, couleur jaune, finition satiné, texture lisse |  | 0.116 | l | 13825.8 | 1603.8
mo119 |  | Compagnon professionnel III/CP2 Sécurité et Santé. |  | 0.032 | h | 2380.68 | 76.18
mo120 |  | Ouvrier Sécurité et Santé. |  | 0.017 | h | 1468.69 | 24.97
|  | Frais de chantier des unités d'ouvrage |  | 2 | % | 1704.95 | 34.1
[6 empty] | Montant total HT: | 1739.05