## Feuille 1
SSH010 | m | Marque routière longitudinale.
Application mécanique avec une machine autopropulsée de peinture plastique pour extérieur, à base de résines acryliques, couleur jaune, finition satiné, texture lisse, pour marque routière longitudinale continue, de 15 cm de largeur, pour bords de chaussée.
Code interne |  | Désignation | Quantité | Unité | Prix unitaire | Prix total
mt27mvp010f |  | Peinture plastique pour extérieur, à base de résines acryliques, couleur jaune, finition satiné, texture lisse | 0.044 | l | 13825.8 | 608.34
mq11bar010 |  | Balayeuse remorquée avec moteur auxiliaire. | 0.001 | h | 33178.8 | 33.18
mq08war010b |  | Machine autopropulsée, pour peinture de marques routières sur la chaussée. | 0.001 | h | 22295 | 22.3
mo119 |  | Compagnon professionnel III/CP2 Sécurité et Santé. | 0.009 | h | 2380.68 | 21.43
mo120 |  | Ouvrier Sécurité et Santé. | 0.005 | h | 1468.69 | 7.34
|  | Frais de chantier des unités d'ouvrage | 2 | % | 692.59 | 13.85
[5 empty] | Montant total HT: | 706.44