## Feuille 1
VBE020 | m | Rigole préfabriquée en béton.
Rigole constituée de caniveaux préfabriqués en béton bicouche, 8/6,5x50x50 cm, sur base de béton massif BCN: CPJ-CEM II/A 32,5 - P - B 20 - 15/25 - E: 1 - NA - P 18-305 de 20 cm d'épaisseur, coulage depuis le camion, extension et vibrage, avec finition lissée à la règle, selon les pentes du projet et placé sur plateforme avec indice CBR > 5 (California Bearing Ratio), non comprise dans ce prix.
Code interne |  |  | Désignation | Quantité | Unité | Prix unitaire | Prix total
mt10hmf040qaeg |  |  | Béton non armé prêt à l'emploi BCN: CPJ-CEM II/A 32,5 - P - B 20 - 15/25 - E: 1 - NA - P 18-305. | 0.2 | m³ | 67704.9 | 13541
mt08aaa010a |  |  | Eau. | 0.006 | m³ | 1108.78 | 6.65
mt01arg005a |  |  | Sable de carrière, pour mortier confectionné sur le chantier. | 0.018 | t | 11978.5 | 215.61
mt08cem000a |  |  | Ciment gris en sacs. | 2.75 | kg | 80.57 | 221.57
mt11cun120a |  |  | Caniveau préfabriqué en béton bicouche pour rigole, 8/6,5x50x50 cm. | 2.1 | U | 2305.78 | 4842.14
mq06hor010 |  |  | Bétonnière électrique avec une capacité de gâchage de 160 l. | 0.008 | h | 1716.92 | 13.74
mo041 |  |  | Compagnon professionnel III/CP2 VRD espaces publics. | 0.358 | h | 2380.68 | 852.28
mo087 |  |  | Ouvrier professionnel II/OP VRD espaces publics. | 0.623 | h | 1526.36 | 950.92
|  |  | Frais de chantier des unités d'ouvrage | 2 | % | 20643.9 | 412.88
Coût d'entretien décennal: 1.895,11F CFA les 10 premières années. | [5 empty] | Montant total HT: | 21056.8