## Feuille 1
VPO020 | m² |  | Terrasse deck en bois.
Terrasse deck constituée de lames en bois massif de pin maritime (Pinus pinaster), thermo-traité, de 26x90x2400 mm, couleur marron, avec classe d'emploi 2, selon NF EN 335, fixées par le système de fixation visible, sur lambourdes en bois de pin maritime (Pinus pinaster), traité en autoclave, avec classe d'emploi 4 selon NF EN 335 de 65x38 mm, séparées de 50 cm entre eux. Comprend les vis autoforeuses en acier inoxydable pour la fixation des planches aux lambourdes. Le prix ne comprend pas le dallage en béton.
Code interne |  | Désignation |  | Quantité | Unité | Prix unitaire | Prix total
mt18mva015e |  | Lambourde de 65x38 mm de section, en bois de pin maritime (Pinus pinaster), traité en autoclave, avec classe d'emploi 4, selon NF EN 335, finition brossée, avec une humidité inférieure à 20%. |  | 2.1 | m | 2847.28 | 5979.29
mt18mtf030bda |  | Lames en bois massif de pin maritime (Pinus pinaster), thermo-traité, via l'exposition du bois aux cycles de température jusqu'à 240°C et à la vapeur d'eau, dans une atmosphère sans oxygène et avec pression contrôlée, de 26x90x2400 mm, couleur marron, avec classe d'emploi 2, selon NF EN 335, pour brossage et application d'un traitement protecteur et décoratif sur site. |  | 1.05 | m² | 29812.9 | 31303.5
mt18mva095 |  | Vis autoforeuse en acier inoxydable, avec tête fraisée. |  | 66 | U | 120.96 | 7983.36
mt18mva085b |  | Cheville expansive métallique et tire-fond, pour la fixation d'éléments en bois sur un support de base en béton. |  | 6 | U | 686.23 | 4117.38
mo025 |  | Compagnon professionnel III/CP2 parqueteur. |  | 0.639 | h | 2380.68 | 1521.25
mo063 |  | Ouvrier professionnel II/OP parqueteur. |  | 0.639 | h | 1526.36 | 975.34
|  | Frais de chantier des unités d'ouvrage |  | 2 | % | 51880.1 | 1037.6
Coût d'entretien décennal: 23.812,97F CFA les 10 premières années. | [5 empty] | Montant total HT: | 52917.7