## Feuille 1
VPP010 | m³ | Base granulaire.
Base granulaire avec grave de carrière en pierre calcaire, Ø40/70 mm, et compactage au 100% du Proctor Modifié avec des moyens mécaniques, en couches de 30 cm d'épaisseur, jusqu'à atteindre une densité sèche supérieure ou égale à au 100% du Proctor Modifié de celle maximale obtenue à l'essai Proctor Modifié, pour amélioration des propriétés résistantes du terrain. Le prix ne comprend pas la réalisation de l'essai Proctor Modifié.
Code interne |  | Désignation | Quantité | Unité | Prix unitaire | Prix total
mt01are010a |  | Grave de carrière de pierre calcaire, de 40 à 70 mm de diamètre. | 2.1 | m³ | 12477.6 | 26202.9
mq02rot030b |  | Compacteur tandem autopropulsé, de 63 kW, de 9,65 t, largeur de travail 168 cm. | 0.11 | h | 22852.4 | 2513.77
mq04dua020b |  | Dumper à décharge frontale de 2 t de charge utile. | 0.11 | h | 5166.88 | 568.36
mq02cia020j |  | Camion citerne, de 8 m³ de capacité. | 0.011 | h | 59171.5 | 650.89
mo113 |  | Ouvrier d'exécution I/OE1 construction. | 0.278 | h | 1468.69 | 408.3
|  | Frais de chantier des unités d'ouvrage | 2 | % | 30344.3 | 606.89
[5 empty] | Montant total HT: | 30951.2