## Feuille 1
VSV020 | U |  | Portique pour support de panneaux de signalisation routière verticale.
Portique bi-linteau, en acier galvanisé, de 16 m de portée et 6 m de gabarit, pour le support des panneaux de signalisation routière verticale avec une surface maximale de 30 m².
Code interne |  | Désignation |  | Quantité | Unité | Prix unitaire | Prix total
mt53bps020f |  | Portique bi-linteau, en acier galvanisé, de 16 m de portée et 6 m de gabarit, pour le support des panneaux de signalisation routière verticale avec une surface maximale de 30 m², avec assemblages et ancrages pour fixation sur la fondation. |  | 1 | U | 10711500 | 10711500
mq07gte010d |  | Grue autopropulsée à bras télescopique avec une capacité d'élévation de 40 t et 35 m de hauteur maximale de travail. |  | 5.5 | h | 44032.7 | 242180
mo047 |  | Compagnon professionnel III/CP2 charpentier métal. |  | 27.461 | h | 2477.5 | 68034.6
mo094 |  | Ouvrier professionnel II/OP charpentier métal. |  | 27.461 | h | 1587.35 | 43590.2
|  | Frais de chantier des unités d'ouvrage |  | 2 | % | 11065300 | 221306
Coût d'entretien décennal: 3.058.675,98F CFA les 10 premières années. | [5 empty] | Montant total HT: | 11286600