## Feuille 1
VSV050 | U | Panneau routier vertical.
Signalisation verticale routière en acier galvanisé, rectangulaire, de 90x135 cm, avec rétro-réfléchissement classe 3 (D.G.).
Code interne |  | Désignation | Quantité | Unité | Prix unitaire | Prix total
mt53spc040f |  | Signalisation verticale routière en acier galvanisé, rectangulaire, de 90x135 cm, avec rétro-réfléchissement classe 3 (D.G.), selon NF EN 12899-1, y compris accessoires, visserie et éléments d'ancrage. | 1 | U | 324037 | 324037
mq07cce010a |  | Camion avec nacelle élévatrice à bras articulé de 16 m de hauteur maximale de travail et 260 kg de charge maximale. | 0.187 | h | 27620 | 5164.94
mo041 |  | Compagnon professionnel III/CP2 VRD espaces publics. | 0.287 | h | 2380.68 | 683.26
mo087 |  | Ouvrier professionnel II/OP VRD espaces publics. | 0.287 | h | 1526.36 | 438.07
|  | Frais de chantier des unités d'ouvrage | 2 | % | 330323.27 | 6606.47
Coût d'entretien décennal: 91.307,89F CFA les 10 premières années. |  |  |  |  | Montant total HT: | 336929.74