## Feuille 1
VSV060 | U | Panneau routier complémentaire.
Panneau complémentaire routier en acier galvanisé, de 60x20 cm, avec rétro-réfléchissement classe 2 (H.I.).
Code interne |  | Désignation | Quantité | Unité | Prix unitaire | Prix total
mt53spc100C |  | Panneau complémentaire routier en acier galvanisé, de 60x20 cm, avec rétro-réfléchissement classe 2 (H.I.), y compris accessoires, visserie et éléments d'ancrage. | 1 | U | 43103.4 | 43103.4
mq07cce010a |  | Camion avec nacelle élévatrice à bras articulé de 16 m de hauteur maximale de travail et 260 kg de charge maximale. | 0.187 | h | 10579 | 1978.27
mo041 |  | Compagnon professionnel III/CP2 VRD espaces publics. | 0.128 | h | 2380.68 | 304.73
mo087 |  | Ouvrier professionnel II/OP VRD espaces publics. | 0.128 | h | 1526.36 | 195.37
|  | Frais de chantier des unités d'ouvrage | 2 | % | 45581.8 | 911.64
Coût d'entretien décennal: 12.599,71F CFA les 10 premières années. |  |  |  |  | Montant total HT: | 46493.4