## Feuille 1
VSV040 | m² |  | Panneau vertical de signalisation routière.
Panneau de signalisation verticale routière à lames en acier galvanisé, avec rétro-réfléchissement classe 1 (E.G.).
Code interne |  | Désignation |  | Quantité | Unité | Prix unitaire | Prix total
mt53spc200a |  | Panneau de signalisation verticale routière à lames en acier galvanisé, avec rétro-réfléchissement classe 1 (E.G.), y compris accessoires, visserie et éléments d'ancrage. |  | 1 | m² | 63282.7 | 63282.7
mq07cce010a |  | Camion avec nacelle élévatrice à bras articulé de 16 m de hauteur maximale de travail et 260 kg de charge maximale. |  | 0.22 | h | 27620 | 6076.4
mo041 |  | Compagnon professionnel III/CP2 VRD espaces publics. |  | 0.255 | h | 2380.68 | 607.07
mo087 |  | Ouvrier professionnel II/OP VRD espaces publics. |  | 0.255 | h | 1526.36 | 389.22
|  | Frais de chantier des unités d'ouvrage |  | 2 | % | 70355.3 | 1407.11
Coût d'entretien décennal: 19.447,62F CFA les 10 premières années. | [5 empty] | Montant total HT: | 71762.4