## Feuille 1
XDA090 | U | Électrovanne.
Électrovanne pour arrosage, corps en PVC et polypropylène, connexions filetées, de 1" de diamètre, alimentation du solénoïde à 24 Vca, avec possibilité d'ouverture manuelle et régulateur de débit, avec regard en plastique pourvu d'un couvercle.
Code interne |  |  | Désignation | Quantité | Unité | Prix unitaire | Prix total
mt48ele010a |  |  | Électrovanne pour arrosage, corps en PVC et polypropylène, connexions filetées, de 1" de diamètre, alimentation du solénoïde à 24 Vca, avec possibilité d'ouverture manuelle et régulateur de débit. | 1 | U | 17837.1 | 17837.1
mt48wwg010a |  |  | Regard en plastique, avec tampon et sans fond, de 30x30x30 cm, pour hébergement de vannes en systèmes d'arrosage. | 1 | U | 47447.6 | 47447.6
mo008 |  |  | Compagnon professionnel III/CP2 plombier. | 0.255 | h | 2446.3 | 623.81
mo107 |  |  | Ouvrier professionnel II/OP plombier. | 0.255 | h | 1523.45 | 388.48
mo003 |  |  | Compagnon professionnel III/CP2 électricien. | 0.128 | h | 2446.3 | 313.13
|  |  | Frais de chantier des unités d'ouvrage | 2 | % | 66610.1 | 1332.2
Coût d'entretien décennal: 43.483,05F CFA les 10 premières années. | [5 empty] | Montant total HT: | 67942.3