## Feuille 1
XEA030 | U | Support de lignes, en béton.
Poteau en béton armé vibré, de 11 m de hauteur et 250 daN d'effort nominal, encastrement avec dé de béton dans sol cohésif.
Code interne |  |  | Désignation | Quantité | Unité | Prix unitaire | Prix total
mt35pya020hd |  |  | Poteau en béton armé vibré, de 11 m de hauteur et 250 daN d'effort nominal, selon NF EN 12843. | 1 | U | 298702 | 298702
mt10hmf040qahd |  |  | Béton non armé prêt à l'emploi BCN: CPJ-CEM II/A 32,5 - TP - B 25 - 15/25 - E: 1 - NA - P 18-305. | 0.212 | m³ | 76266.8 | 16168.6
mq01exn010i |  |  | Mini pelleteuse sur pneus, de 37,5 kW. | 0.33 | h | 25472.1 | 8405.79
mq04cag010a |  |  | Camion grue jusqu'à 6 t de charge maximale. | 1.21 | h | 27562.3 | 33350.3
mo020 |  |  | Compagnon professionnel III/CP2 construction. | 3.065 | h | 2380.68 | 7296.78
mo077 |  |  | Ouvrier professionnel II/OP construction. | 3.065 | h | 1526.36 | 4678.29
|  |  | Frais de chantier des unités d'ouvrage | 2 | % | 368602 | 7372.04
Coût d'entretien décennal: 37.597,42F CFA les 10 premières années. | [5 empty] | Montant total HT: | 375974