## Feuille 1
XEA040 | U | Support de lignes, tubulaire en tôle d'acier galvanisé.
Support de lignes, tubulaire encastrable en tôle d'acier galvanisé, de 9 m de hauteur et 1000 daN d'effort nominal, encastrement avec dé de béton dans sol cohésif.
Code interne |  |  | Désignation | Quantité | Unité | Prix unitaire | Prix total
mt35pya030fo |  |  | Support de lignes, tubulaire encastrable en tôle d'acier galvanisé, de 9 m de hauteur et 1000 daN d'effort nominal. | 1 | U | 924554 | 924554
mt10hmf040qahd |  |  | Béton non armé prêt à l'emploi BCN: CPJ-CEM II/A 32,5 - TP - B 25 - 15/25 - E: 1 - NA - P 18-305. | 1.87 | m³ | 76266.8 | 142619
mq01exn010i |  |  | Mini pelleteuse sur pneus, de 37,5 kW. | 0.473 | h | 25472.1 | 12048.3
mq04cag010a |  |  | Camion grue jusqu'à 6 t de charge maximale. | 0.77 | h | 27562.3 | 21222.9
mo020 |  |  | Compagnon professionnel III/CP2 construction. | 2.299 | h | 2380.68 | 5473.18
mo077 |  |  | Ouvrier professionnel II/OP construction. | 2.299 | h | 1526.36 | 3509.1
|  |  | Frais de chantier des unités d'ouvrage | 2 | % | 1109430 | 22188.5
Coût d'entretien décennal: 113.161,48F CFA les 10 premières années. | [5 empty] | Montant total HT: | 1131610