## Feuille 1
XEA060 | U | Support de lignes, métallique en treillis.
Support de lignes, métallique à treillis, de 20 m de hauteur et 1000 daN d'effort nominal, encastrement avec dé de béton dans sol rocheux.
Code interne |  |  | Désignation | Quantité | Unité | Prix unitaire | Prix total
mt35pya050qq |  |  | Support de lignes, métallique à treillis, de 20 m de hauteur et 1000 daN d'effort nominal, composé d'une tête prismatique et d'un tronc pyramidal de section carré. | 1 | U | 1103980 | 1103980
mt10hmf040qahd |  |  | Béton non armé prêt à l'emploi BCN: CPJ-CEM II/A 32,5 - TP - B 25 - 15/25 - E: 1 - NA - P 18-305. | 1.985 | m³ | 76266.8 | 151390
mq01exn010i |  |  | Mini pelleteuse sur pneus, de 37,5 kW. | 0.473 | h | 25472.1 | 12048.3
mq04cag010a |  |  | Camion grue jusqu'à 6 t de charge maximale. | 2.671 | h | 27562.3 | 73618.8
mo020 |  |  | Compagnon professionnel III/CP2 construction. | 3.284 | h | 2380.68 | 7818.15
mo077 |  |  | Ouvrier professionnel II/OP construction. | 3.284 | h | 1526.36 | 5012.57
|  |  | Frais de chantier des unités d'ouvrage | 2 | % | 1353860 | 27077.3
Coût d'entretien décennal: 138.094,09F CFA les 10 premières années. | [5 empty] | Montant total HT: | 1380940