## Feuille 1
XEA060 | U | Support de lignes, métallique en treillis.
Support de lignes, métallique à treillis, de 22 m de hauteur et 2000 daN d'effort nominal, encastrement avec dé de béton dans sol cohésif.
Code interne |  |  | Désignation | Quantité | Unité | Prix unitaire | Prix total
mt35pya050vv |  |  | Support de lignes, métallique à treillis, de 22 m de hauteur et 2000 daN d'effort nominal, composé d'une tête prismatique et d'un tronc pyramidal de section carré. | 1 | U | 1678320 | 1678320
mt10hmf040qahd |  |  | Béton non armé prêt à l'emploi BCN: CPJ-CEM II/A 32,5 - TP - B 25 - 15/25 - E: 1 - NA - P 18-305. | 4.725 | m³ | 76266.8 | 360361
mq01exn010i |  |  | Mini pelleteuse sur pneus, de 37,5 kW. | 0.517 | h | 25472.1 | 13169.1
mq04cag010a |  |  | Camion grue jusqu'à 6 t de charge maximale. | 2.986 | h | 27562.3 | 82300.9
mo020 |  |  | Compagnon professionnel III/CP2 construction. | 3.303 | h | 2380.68 | 7863.39
mo077 |  |  | Ouvrier professionnel II/OP construction. | 3.303 | h | 1526.36 | 5041.57
|  |  | Frais de chantier des unités d'ouvrage | 2 | % | 2147060 | 42941.2
Coût d'entretien décennal: 219.000,00F CFA les 10 premières années. | [5 empty] | Montant total HT: | 2190000