## Feuille 1
XEA060 | U | Support de lignes, métallique en treillis.
Support de lignes, métallique à treillis, de 24 m de hauteur et 3000 daN d'effort nominal, encastrement avec dé de béton dans sol cohésif.
Code interne |  |  | Désignation | Quantité | Unité | Prix unitaire | Prix total
mt35pya050AA |  |  | Support de lignes, métallique à treillis, de 24 m de hauteur et 3000 daN d'effort nominal, composé d'une tête prismatique et d'un tronc pyramidal de section carré. | 1 | U | 2399490 | 2399490
mt10hmf040qahd |  |  | Béton non armé prêt à l'emploi BCN: CPJ-CEM II/A 32,5 - TP - B 25 - 15/25 - E: 1 - NA - P 18-305. | 5.888 | m³ | 76266.8 | 449059
mq01exn010i |  |  | Mini pelleteuse sur pneus, de 37,5 kW. | 0.528 | h | 25472.1 | 13449.3
mq04cag010a |  |  | Camion grue jusqu'à 6 t de charge maximale. | 3.3 | h | 27562.3 | 90955.5
mo020 |  |  | Compagnon professionnel III/CP2 construction. | 3.321 | h | 2380.68 | 7906.24
mo077 |  |  | Ouvrier professionnel II/OP construction. | 3.321 | h | 1526.36 | 5069.04
|  |  | Frais de chantier des unités d'ouvrage | 2 | % | 2965930 | 59318.6
Coût d'entretien décennal: 302.524,62F CFA les 10 premières années. | [5 empty] | Montant total HT: | 3025250