## Feuille 1
XEP020 | U | Cellule modulaire.
Cellule de mesure, de 24 kV de tension assignée, 1025x800x1740 mm, constituée de corps métallique, jeu de barres de cuivre et transformateurs de mesure. Comprend les accessoires nécessaires à une installation correcte.
Code interne |  | Désignation | Quantité | Unité | Prix unitaire | Prix total
mt35amt040a |  | Cellule de mesure, de 24 kV de tension assignée, 1025x800x1740 mm, constituée de corps métallique, jeu de barres de cuivre et transformateurs de mesure. | 1 | U | 1921480 | 1921480
mo003 |  | Compagnon professionnel III/CP2 électricien. | 2.554 | h | 2446.3 | 6247.85
mo102 |  | Ouvrier professionnel II/OP électricien. | 2.554 | h | 1523.45 | 3890.89
|  | Frais de chantier des unités d'ouvrage | 2 | % | 1931620 | 38632.3
Coût d'entretien décennal: 98.512,43F CFA les 10 premières années. |  |  |  |  | Montant total HT: | 1970250