## Feuille 1
XTC010 | m |  | Canalisation souterraine de télécommunications, de tube rigide.
Canalisation souterraine de télécommunications constituée de 2 tubes rigides en PVC-U, de 110 mm de diamètre et support séparateur.
Code interne |  | Désignation |  | Quantité | Unité | Prix unitaire | Prix total
mt35tpe010g |  | Tube rigide en PVC-U, de 110 mm de diamètre et 1,3 mm d'épaisseur, fourni en barres de 6 m de longueur. |  | 2.1 | m | 3065.63 | 6437.82
mt40iva040b |  | Support séparateur en polypropylène pour 4 tubes rigides en PVC de 110 mm de diamètre. |  | 1.43 | U | 527.17 | 753.85
mt40iva030 |  | Fil guide de polypropylène de 3 mm de diamètre. |  | 2.3 | m | 151.9 | 349.37
mo020 |  | Compagnon professionnel III/CP2 construction. |  | 0.217 | h | 2380.68 | 516.61
mo113 |  | Ouvrier d'exécution I/OE1 construction. |  | 0.217 | h | 1468.69 | 318.71
|  | Frais de chantier des unités d'ouvrage |  | 2 | % | 8376.36 | 167.53
Coût d'entretien décennal: 427,19F CFA les 10 premières années. | [5 empty] | Montant total HT: | 8543.89