## Feuille 1
XTC010 | m | Canalisation souterraine de télécommunications, de tube rigide.
Canalisation souterraine de télécommunications constituée de 2 tubes rigides en PVC-U, de 160 mm de diamètre et support séparateur, enrobés dans un prisme en béton massif BCN: CPJ-CEM II/A 32,5 - TP - B 20 - 15/25 - E: 1 - NA - P 18-305.
Code interne |  |  | Désignation | Quantité | Unité | Prix unitaire | Prix total
mt35tpe010j |  |  | Tube rigide en PVC-U, de 160 mm de diamètre et 1,8 mm d'épaisseur, fourni en barres de 6 m de longueur. | 2.1 | m | 6035.19 | 12673.9
mt40iva040d |  |  | Support séparateur en polypropylène pour 4 tubes rigides en PVC de 160 mm de diamètre. | 1 | U | 982.87 | 982.87
mt40iva030 |  |  | Fil guide de polypropylène de 3 mm de diamètre. | 2.3 | m | 151.9 | 349.37
mt10hmf040qaed |  |  | Béton non armé prêt à l'emploi BCN: CPJ-CEM II/A 32,5 - TP - B 20 - 15/25 - E: 1 - NA - P 18-305. | 0.171 | m³ | 71069.1 | 12152.8
mo020 |  |  | Compagnon professionnel III/CP2 construction. | 0.869 | h | 2380.68 | 2068.81
mo113 |  |  | Ouvrier d'exécution I/OE1 construction. | 0.869 | h | 1468.69 | 1276.29
|  |  | Frais de chantier des unités d'ouvrage | 2 | % | 29504 | 590.08
Coût d'entretien décennal: 1.504,71F CFA les 10 premières années. | [5 empty] | Montant total HT: | 30094.1