## Feuille 1
XTC010 | m |  | Canalisation souterraine de télécommunications, de tube rigide.
Canalisation souterraine de télécommunications constituée de 2 tubes rigides en PVC-U, de 160 mm de diamètre et support séparateur.
Code interne |  | Désignation |  | Quantité | Unité | Prix unitaire | Prix total
mt35tpe010j |  | Tube rigide en PVC-U, de 160 mm de diamètre et 1,8 mm d'épaisseur, fourni en barres de 6 m de longueur. |  | 2.1 | m | 6035.19 | 12673.9
mt40iva040d |  | Support séparateur en polypropylène pour 4 tubes rigides en PVC de 160 mm de diamètre. |  | 1 | U | 982.87 | 982.87
mt40iva030 |  | Fil guide de polypropylène de 3 mm de diamètre. |  | 2.3 | m | 151.9 | 349.37
mo020 |  | Compagnon professionnel III/CP2 construction. |  | 0.347 | h | 2380.68 | 826.1
mo113 |  | Ouvrier d'exécution I/OE1 construction. |  | 0.347 | h | 1468.69 | 509.64
|  | Frais de chantier des unités d'ouvrage |  | 2 | % | 15341.9 | 306.84
Coût d'entretien décennal: 782,44F CFA les 10 premières années. | [5 empty] | Montant total HT: | 15648.7