## Feuille 1
XTC010 | m |  | Canalisation souterraine de télécommunications, de tube rigide.
Canalisation souterraine de télécommunications constituée de 4 tubes rigides en PVC-U, de 63 mm de diamètre et support séparateur.
Code interne |  | Désignation |  | Quantité | Unité | Prix unitaire | Prix total
mt35tpe010d |  | Tube rigide en PVC-U, de 63 mm de diamètre et 1,2 mm d'épaisseur, fourni en barres de 6 m de longueur. |  | 4.2 | m | 1746.8 | 7336.56
mt40iva040a |  | Support séparateur en polypropylène pour 4 tubes rigides en PVC de 63 mm de diamètre. |  | 1.43 | U | 348.48 | 498.33
mt40iva030 |  | Fil guide de polypropylène de 3 mm de diamètre. |  | 4.6 | m | 151.9 | 698.74
mo020 |  | Compagnon professionnel III/CP2 construction. |  | 0.307 | h | 2380.68 | 730.87
mo113 |  | Ouvrier d'exécution I/OE1 construction. |  | 0.307 | h | 1468.69 | 450.89
|  | Frais de chantier des unités d'ouvrage |  | 2 | % | 9715.39 | 194.31
Coût d'entretien décennal: 495,49F CFA les 10 premières années. | [5 empty] | Montant total HT: | 9909.7