## Feuille 1
XTC010 | m | Canalisation souterraine de télécommunications, de tube rigide.
Canalisation souterraine de télécommunications constituée de 4 tubes rigides en PVC-U, de 125 mm de diamètre et support séparateur, enrobés dans un prisme en béton massif BCN: CPJ-CEM II/A 32,5 - TP - B 20 - 15/25 - E: 1 - NA - P 18-305.
Code interne |  |  | Désignation | Quantité | Unité | Prix unitaire | Prix total
mt35tpe010h |  |  | Tube rigide en PVC-U, de 125 mm de diamètre et 1,5 mm d'épaisseur, fourni en barres de 6 m de longueur. | 4.2 | m | 3834.23 | 16103.8
mt40iva040c |  |  | Support séparateur en polypropylène pour 4 tubes rigides en PVC de 125 mm de diamètre. | 1.43 | U | 625.47 | 894.42
mt40iva030 |  |  | Fil guide de polypropylène de 3 mm de diamètre. | 4.6 | m | 151.9 | 698.74
mt10hmf040qaed |  |  | Béton non armé prêt à l'emploi BCN: CPJ-CEM II/A 32,5 - TP - B 20 - 15/25 - E: 1 - NA - P 18-305. | 0.103 | m³ | 71069.1 | 7320.12
mo020 |  |  | Compagnon professionnel III/CP2 construction. | 1.15 | h | 2380.68 | 2737.78
mo113 |  |  | Ouvrier d'exécution I/OE1 construction. | 1.15 | h | 1468.69 | 1688.99
|  |  | Frais de chantier des unités d'ouvrage | 2 | % | 29443.8 | 588.88
Coût d'entretien décennal: 1.501,64F CFA les 10 premières années. | [5 empty] | Montant total HT: | 30032.7