## Feuille 1
XTC010 | m | Canalisation souterraine de télécommunications, de tube rigide.
Canalisation souterraine de télécommunications constituée de 4 tubes rigides en PVC-U, de 160 mm de diamètre et support séparateur, enrobés dans un prisme en béton massif BCN: CPJ-CEM II/A 32,5 - TP - B 20 - 15/25 - E: 1 - NA - P 18-305.
Code interne |  |  | Désignation | Quantité | Unité | Prix unitaire | Prix total
mt35tpe010j |  |  | Tube rigide en PVC-U, de 160 mm de diamètre et 1,8 mm d'épaisseur, fourni en barres de 6 m de longueur. | 4.2 | m | 6035.19 | 25347.8
mt40iva040d |  |  | Support séparateur en polypropylène pour 4 tubes rigides en PVC de 160 mm de diamètre. | 1 | U | 982.87 | 982.87
mt40iva030 |  |  | Fil guide de polypropylène de 3 mm de diamètre. | 4.6 | m | 151.9 | 698.74
mt10hmf040qaed |  |  | Béton non armé prêt à l'emploi BCN: CPJ-CEM II/A 32,5 - TP - B 20 - 15/25 - E: 1 - NA - P 18-305. | 0.131 | m³ | 71069.1 | 9310.05
mo020 |  |  | Compagnon professionnel III/CP2 construction. | 1.533 | h | 2380.68 | 3649.58
mo113 |  |  | Ouvrier d'exécution I/OE1 construction. | 1.533 | h | 1468.69 | 2251.5
|  |  | Frais de chantier des unités d'ouvrage | 2 | % | 42240.5 | 844.81
Coût d'entretien décennal: 2.154,27F CFA les 10 premières années. | [5 empty] | Montant total HT: | 43085.3