## Feuille 1
XTC010 | m |  | Canalisation souterraine de télécommunications, de tube rigide.
Canalisation souterraine de télécommunications constituée de 4 tubes rigides en PVC-U, de 160 mm de diamètre et support séparateur.
Code interne |  | Désignation |  | Quantité | Unité | Prix unitaire | Prix total
mt35tpe010j |  | Tube rigide en PVC-U, de 160 mm de diamètre et 1,8 mm d'épaisseur, fourni en barres de 6 m de longueur. |  | 4.2 | m | 6035.19 | 25347.8
mt40iva040d |  | Support séparateur en polypropylène pour 4 tubes rigides en PVC de 160 mm de diamètre. |  | 1 | U | 982.87 | 982.87
mt40iva030 |  | Fil guide de polypropylène de 3 mm de diamètre. |  | 4.6 | m | 151.9 | 698.74
mo020 |  | Compagnon professionnel III/CP2 construction. |  | 0.613 | h | 2380.68 | 1459.36
mo113 |  | Ouvrier d'exécution I/OE1 construction. |  | 0.613 | h | 1468.69 | 900.31
|  | Frais de chantier des unités d'ouvrage |  | 2 | % | 29389.1 | 587.78
Coût d'entretien décennal: 1.498,84F CFA les 10 premières années. | [5 empty] | Montant total HT: | 29976.9