## Feuille 1
XTC010 | m |  | Canalisation souterraine de télécommunications, de tube rigide.
Canalisation souterraine de télécommunications constituée de 6 tubes rigides en PVC-U, de 110 mm de diamètre et support séparateur.
Code interne |  | Désignation |  | Quantité | Unité | Prix unitaire | Prix total
mt35tpe010g |  | Tube rigide en PVC-U, de 110 mm de diamètre et 1,3 mm d'épaisseur, fourni en barres de 6 m de longueur. |  | 6.3 | m | 3065.63 | 19313.5
mt40iva040f |  | Support séparateur en polypropylène pour 8 tubes rigides en PVC de 110 mm de diamètre. |  | 1.43 | U | 1242 | 1776.06
mt40iva030 |  | Fil guide de polypropylène de 3 mm de diamètre. |  | 6.9 | m | 151.9 | 1048.11
mo020 |  | Compagnon professionnel III/CP2 construction. |  | 0.6 | h | 2380.68 | 1428.41
mo113 |  | Ouvrier d'exécution I/OE1 construction. |  | 0.6 | h | 1468.69 | 881.21
|  | Frais de chantier des unités d'ouvrage |  | 2 | % | 24447.3 | 488.95
Coût d'entretien décennal: 1.246,81F CFA les 10 premières années. | [5 empty] | Montant total HT: | 24936.2