## Feuille 1
XTC010 | m |  | Canalisation souterraine de télécommunications, de tube rigide.
Canalisation souterraine de télécommunications constituée de 6 tubes rigides en PVC-U, de 125 mm de diamètre et support séparateur.
Code interne |  | Désignation |  | Quantité | Unité | Prix unitaire | Prix total
mt35tpe010h |  | Tube rigide en PVC-U, de 125 mm de diamètre et 1,5 mm d'épaisseur, fourni en barres de 6 m de longueur. |  | 6.3 | m | 3834.23 | 24155.7
mt40iva040c |  | Support séparateur en polypropylène pour 4 tubes rigides en PVC de 125 mm de diamètre. |  | 2.86 | U | 625.47 | 1788.84
mt40iva030 |  | Fil guide de polypropylène de 3 mm de diamètre. |  | 6.9 | m | 151.9 | 1048.11
mo020 |  | Compagnon professionnel III/CP2 construction. |  | 0.72 | h | 2380.68 | 1714.09
mo113 |  | Ouvrier d'exécution I/OE1 construction. |  | 0.72 | h | 1468.69 | 1057.46
|  | Frais de chantier des unités d'ouvrage |  | 2 | % | 29764.2 | 595.28
Coût d'entretien décennal: 1.517,97F CFA les 10 premières années. | [5 empty] | Montant total HT: | 30359.4