## Feuille 1
XTC010 | m |  | Canalisation souterraine de télécommunications, de tube rigide.
Canalisation souterraine de télécommunications constituée de 8 tubes rigides en PVC-U, de 125 mm de diamètre et support séparateur.
Code interne |  | Désignation |  | Quantité | Unité | Prix unitaire | Prix total
mt35tpe010h |  | Tube rigide en PVC-U, de 125 mm de diamètre et 1,5 mm d'épaisseur, fourni en barres de 6 m de longueur. |  | 8.4 | m | 3834.23 | 32207.5
mt40iva040c |  | Support séparateur en polypropylène pour 4 tubes rigides en PVC de 125 mm de diamètre. |  | 2.86 | U | 625.47 | 1788.84
mt40iva030 |  | Fil guide de polypropylène de 3 mm de diamètre. |  | 9.2 | m | 151.9 | 1397.48
mo020 |  | Compagnon professionnel III/CP2 construction. |  | 0.92 | h | 2380.68 | 2190.23
mo113 |  | Ouvrier d'exécution I/OE1 construction. |  | 0.92 | h | 1468.69 | 1351.19
|  | Frais de chantier des unités d'ouvrage |  | 2 | % | 38935.3 | 778.71
Coût d'entretien décennal: 1.985,70F CFA les 10 premières années. | [5 empty] | Montant total HT: | 39714