## Feuille 1
XTR020 | U | Regard préfabriqué en béton, pour le réseau de télécommunication de fibre optique.
Regard en béton armé, de 1000x1000 mm de dimensions intérieures, avec couvercle, pour le réseau de télécommunications de fibre optique.
Code interne |  |  | Désignation | Quantité | Unité | Prix unitaire | Prix total
mt10hmf040qaed |  |  | Béton non armé prêt à l'emploi BCN: CPJ-CEM II/A 32,5 - TP - B 20 - 15/25 - E: 1 - NA - P 18-305. | 0.156 | m³ | 71069.1 | 11086.8
mt40iar110b |  |  | Regard en béton armé, de 1000x1000 mm de dimensions intérieures, 1250x1250x1000 mm de dimensions extérieures, avec couvercle en fonte classe D-400 selon NF EN 124. | 1 | U | 378674 | 378674
mq04cag010a |  |  | Camion grue jusqu'à 6 t de charge maximale. | 0.11 | h | 27562.3 | 3031.85
mo041 |  |  | Compagnon professionnel III/CP2 VRD espaces publics. | 0.83 | h | 2380.68 | 1975.96
mo087 |  |  | Ouvrier professionnel II/OP VRD espaces publics. | 0.83 | h | 1526.36 | 1266.88
|  |  | Frais de chantier des unités d'ouvrage | 2 | % | 396035 | 7920.7
Coût d'entretien décennal: 20.197,79F CFA les 10 premières années. | [5 empty] | Montant total HT: | 403956